## Worksheet
Артикул | Название | Цена
| Станция насосная гидравлическая TDDL-00-1015-CT385-0400-001: 22MPa. 380V 4 KW. 1450RPM 5,8cc/r 20L Tank steel round horizontal. SV-08-2NCP-M-AC220V. Port G3/8" With 2 button remote cable | 45100 руб.
| Станция насосная гидравлическая TDDL-00-1015-AS225-0075-006: 14MPa. 220V 0,75KW. 1450RPM. 2,1cc/r 8L Tank steel round horizontal. SV-08-2NCP-M-AC220V. Port G3/8" With 2 button remote cable | 33000 руб.
| Станция насосная гидравлическая TDDL-00-1015-AS225-0150-004: 16MPa. 220V 1,5KW.1450RPM 3,2cc/r 10L Tank steel round horizontal. SV-08-2NCP-M-AC220V. Port G3/8" With 2 button remote cable | 37200 руб.
| TDDL-00-1015-AS225-0220-003: 22MPa. 220V 2,2 KW.1450RPM 3,7cc/r 10L Tank steel round horizontal. SV-08-2NCP-M-AC220V. Port G3/8" With 2 button remote cable | 40200 руб.
| Станция насосная гидравлическая TDDL-00-1015-AS225-0300-002: 22MPa. 220V 3 KW. 2850RPM 2,5cc/r 15L Tank steel square horizontal. SV-08-2NCP-M-AC220V. Port G3/8" With 2 button remote cable | 42900 руб.
| Станция насосная гидравлическая TDDL-00-1015-DC024-0220-006: 20MPa. 24V 2,2 KW. 2500RPM 2,7cc/r 12L Tank steel round horizontal. SV-08-2NCP-M-DC24V. Port G3/8" With 2 button remote cable With the bracket for motor and the protect cover for motor | 30000 руб.
| Станция насосная гидравлическая TDDL-00-2002-CT385-0400-001: 22MPa. 380V 4 KW.1450RPM 4,8cc/r 20L Tank. steel square horizontal. DSG-02-3C6-AC220V. Port G3/8" With Pressure gage | 45500 руб.
| Станция насосная гидравлическая TDDL-00-2002-AS225-0075-002: 14MPa. 220V 0,75KW. 1450RPM. 2,1cc/r 8L Tank. steel square horizontal. DSG-02-3C6-AC220V. Port G3/8"With Pressure gauge | 34500 руб.
| Станция насосная гидравлическая TDDL-00-2002-AS225-0150-003: 16MPa. 220V 1,5KW.1450RPM 3,2cc/r 10L Tank. steel square horizontal. DSG-02-3C6-AC220V. Port G3/8" With Pressure gauge | 36800 руб.
| Станция насосная гидравлическая TDDL-00-2002-AS225-0220-003: 22MPa. 220V 2,2 KW.1450RPM 3,7cc/r 15L Tank. steel square horizontal. DSG-02-3C6-AC220V. Port G3/8" With Pressure gauge | 39800 руб.
| Станция насосная гидравлическая TDDL-00-2002-AS225-0300-001: 22MPa. 220V 3 KW. 2850RPM 2,5cc/r 20L Tank. steel square horizontal. DSG-02-3C6-AC220V. Port G3/8" With Pressure gage | 41900 руб.
| Станция насосная гидравлическая TDDL-00-2002-DC2-0200-00001 12 MPa. DC24V 1,6KW 2500RPM. 2.7cc/r 12L Tank plastic horizontal. DSG-02-3C6-DC24V. Port G3/8" pressure gauge | 30350 руб.
| Станция насосная гидравлическая TDDL-00-2002-DC024-0220-006: 20MPa. 24V 2,2 KW.2500RPM 2,1cc/r 10L Tank. steel square horizontal. DSG-02-3C6-DC24V. Port G3/8" With Pressure gage With the bracket for motor and the protect cover for motor | 34400 руб.
19168 | Мини гидростанция для мобильной техники (напряжение электродвигателя 24в) на 1,6 кВт, давление 12 Мпа | 30400 руб.
16919 | Мини гидростанция для мобильной техники (напряжение электродвигателя 24в) на 2,2 кВт, давление 16 Мпа | 30000 руб.
19971 | Мини гидростанция для мобильной техники (напряжение электродвигателя 24в) на 3 кВт, давление 16 Мпа | 38100 руб.
19169 | Мини гидростанция для мобильной техники (напряжение электродвигателя 380в) на 1,5 кВт, давление 16 Мпа | 36000 руб.
19972 | Мини гидростанция для мобильной техники (напряжение электродвигателя 12в) на 1,6 кВт, давление 18 Мпа | 35300 руб.
19170 | Мини гидростанция для мобильной техники (напряжение электродвигателя 24в) на 2,2 кВт, давление 18 Мпа | 34400 руб.
16921 | Мини гидростанция для мобильной техники (напряжение электродвигателя 380в) на 1,1 кВт, давление 12 МПа | 32350 руб.
19171 | Мини гидростанция для мобильной техники (напряжение электродвигателя 380в) на 1,1 кВт, давление 23 Мпа | 36500 руб.
19172 | Мини гидростанция для мобильной техники (напряжение электродвигателя 380в) на 1,5 кВт, давление 15 Мпа | 33860 руб.
19173 | Мини гидростанция для мобильной техники (напряжение электродвигателя 220в) на 2,2 кВт, давление 16 Мпа | 40000 руб.
19174 | Мини гидростанция для мобильной техники (напряжение электродвигателя 380в) на 2,2 кВт, давление 22 Мпа, для ножничных подъемников | 35000 руб.
19175 | Мини гидростанция для мобильной техники (напряжение электродвигателя 380в) на 2,2 кВт, давление 22 Мпа, для гидроцилиндра | 39400 руб.
19856 | Мини гидростанция для мобильной техники (напряжение электродвигателя 380в) на 3 кВт, давление 22 Мпа | 40680 руб.
19855 | Мини гидростанция для мобильной техники (напряжение электродвигателя 12в) на 1,6 кВт, давление 16 Мпа, рабочий объем насоса 2,1 см3 | 27500 руб.
19973 | Мини гидростанция для мобильной техники (напряжение электродвигателя 12в) на 1,6 кВт, давление 16 Мпа, рабочий объем насоса 2,7 см3 | 30350 руб.
19974 | Мини гидростанция для мобильной техники (напряжение электродвигателя 220в) на 0,75 кВт, давление 22 Мпа | 33100 руб.